## Extents
Rotate
X | Y | Xcenter | Ycenter | Rotation(Radians) | ResultX | ResultY
0 | -2 | 2.5 | 2.5 | 0.7854 | 3.9142 | -2.4497
0 | 7 | 2.5 | 2.5 | 0.7854 | -2.4497 | 3.9142
5 | 7 | 2.5 | 2.5 | 0.7854 | 1.0858 | 7.4497
5 | -2 | 2.5 | 2.5 | 0.7854 | 7.4497 | 1.0858
|  |  |  | Min | -2.4497 | -2.4497
|  |  |  | Max | 7.4497 | 7.4497
-2.4497 | -2.4497 | 2.5 | 2.5 | 5.6549 | -4.4138 | 1.405
-2.4497 | 7.4497 | 2.5 | 2.5 | 5.6549 | 1.405 | 9.4138
7.4497 | 7.4497 | 2.5 | 2.5 | 5.6549 | 9.4138 | 3.595
7.4497 | -2.4497 | 2.5 | 2.5 | 5.6549 | 3.595 | -4.4138
|  |  |  | Min | -4.4138 | -4.4138
|  |  |  | Max | 9.4138 | 9.4138
6.2

## LineSegment
Intercepts
x1 | y1 | x2 | y2 | slope | x-intercept | y-intercept
0 | 0 | 0 | 0 | #DIV/0! | #DIV/0! | #DIV/0!
1 | 0 | 2 | 3 | 3 | 1 | -3 | i coordinate at x-intercept |  | [TestCase(1, 0, 2, 3, 1)] // i coordinate at x-intercept | [TestCase(1, 0, 2, 3, -3)] // i coordinate at x-intercept
1 | 2 | -4 | 0 | 0.4 | -4 | 1.6 | j coordinate at x-intercept |  | [TestCase(1, 2, -4, 0, -4)] // j coordinate at x-intercept | [TestCase(1, 2, -4, 0, 1.6)] // j coordinate at x-intercept
0 | 1 | 2 | 3 | 1 | -1 | 1 | i coordinate at y-intercept |  | [TestCase(0, 1, 2, 3, -1)] // i coordinate at y-intercept | [TestCase(0, 1, 2, 3, 1)] // i coordinate at y-intercept
1 | 2 | 0 | -4 | 6 | 0.66667 | -4 | j coordinate at y-intercept |  | [TestCase(1, 2, 0, -4, 0.666667)] // j coordinate at y-intercept | [TestCase(1, 2, 0, -4, -4)] // j coordinate at y-intercept
1 | 2 | 3 | 4 | 1 | -1 | 1 | + intercept |  | [TestCase(1, 2, 3, 4, -1)] // + intercept | [TestCase(1, 2, 3, 4, 1)] // + intercept
-1 | -2 | -3 | -4 | 1 | 1 | -1 | - intercept |  | [TestCase(-1, -2, -3, -4, 1)] // - intercept | [TestCase(-1, -2, -3, -4, -1)] // - intercept
1.5 | 2.75 | 3.75 | 4.5 | 0.77778 | -2.0357 | 1.5833 | decimal |  | [TestCase(1.5, 2.75, 3.75, 4.5, -2.035714)] // decimal | [TestCase(1.5, 2.75, 3.75, 4.5, 1.583333)] // decimal
Intersections
segment 1 | [6 empty] | segment 2
x1 | y1 | x2 | y2 | slope | x-intercept | y-intercept | x1 | y1 | x2 | y2 | slope | x-intercept | y-intercept | x-intersection | y-intersection
0 | 0 | 0 | 0 | #DIV/0! | #DIV/0! | #DIV/0! | 0 | 0 | 0 | 0 | #DIV/0! | #DIV/0! | #DIV/0! | #DIV/0! | #DIV/0!
1 | 2 | 3 | 4 | 1 | -1 | 1 | 1 | 3 | 3 | 5 | 1 | -2 | 2 | #DIV/0! | #DIV/0! | Parallel
-5 | 1 | 5 | 1 | 0 | #DIV/0! | 1 | 3.3 | -2.4 | 3.3 | 6.6 | #DIV/0! | 3.3 | #DIV/0! | 3.3 | 1 | Perpendicular
1 | 2 | 3 | 4 | 1 | -1 | 1 | 3.3 | -2.4 | -5.7 | 6.6 | -1 | 0.9 | 0.9 | -0.05 | 0.95 | Perpendicular
1 | 2 | 3 | 4 | 1 | -1 | 1 | 3.3 | -2.4 | -1 | 6.6 | -2.093 | 2.1533 | 4.507 | 1.1338 | 2.1338
-5 | 6 | -3 | -2 | -4 | -3.5 | -14 | 1 | 5 | -7 | 3 | 0.25 | -19 | 4.75 | -4.4118 | 3.6471
-5 | 2 | -5 | 8 | #DIV/0! | #DIV/0! | #DIV/0! | -5 | 6 | 5 | 6 | 0 | #DIV/0! | 6 | #DIV/0! | #DIV/0!
-5 | 8 | -5 | 2 | #DIV/0! | #DIV/0! | #DIV/0! | -5 | 6 | 5 | 6 | 0 | #DIV/0! | 6 | #DIV/0! | #DIV/0!
-5 | 6 | -3 | -2 | -4 | -3.5 | -14 | 5.2 | 6.1 | 7.7 | -1.3 | -2.96 | 7.2608 | 21.492 | -34.1269 | 122.5077
Length, Xo, Yo
x1 | y1 | x2 | y2 | deltaX | deltaY | Length | xo | yo
1 | 1 | 2 | 1 | 1 | 0 | 1 | 1.5 | 1
1 | 1 | 1 | 2 | 0 | 1 | 1 | 1 | 1.5
1 | 2 | 3 | 4 | 2 | 2 | 2.8284 | 2 | 3
-1 | -2 | -3 | -4 | -2 | -2 | 2.8284 | -2 | -3
1 | 2 | -3 | -4 | -4 | -6 | 7.2111 | -1 | -1
X, Y, PointByPathPosition
[14 empty] | Normal Vector |  | Tangent Vector
x1 | y1 | x2 | y2 | slope | x-intercept | y-intercept | x | y | s | s | deltaX | deltaY | Length | x | y | x | y
1 | 1 | 2 | 1 | 0 | #DIV/0! | 1 | 1.25 | 1 | 0.25 | 0.25 | 1 | 0 | 1 | 0 | 1 | 1 | 0
1 | 1 | 1 | 2 | #DIV/0! | #DIV/0! | #DIV/0! | 1 | 1.25 | 0.25 | 0.25 | 0 | 1 | 1 | -1 | 0 | 0 | 1
1 | 2 | 3 | 4 | 1 | -1 | 1 | 1.5 | 2.5 | 0.25 | 0.25 | 2 | 2 | 2.8284 | -0.70711 | 0.70711 | 0.70711 | 0.70711
-1 | -2 | -3 | -4 | 1 | 1 | -1 | -1.5 | -2.5 | 0.25 | 0.25 | -2 | -2 | 2.8284 | 0.70711 | -0.70711 | -0.70711 | -0.70711
1 | 2 | -3 | -4 | 1.5 | -0.33333 | 0.5 | -0.2 | 0.2 | 0.3 | 0.3 | -4 | -6 | 7.2111 | 0.83205 | -0.5547 | -0.5547 | -0.83205
3 | 4 | 1 | 2 | 1 | -1 | 1 | 2 | 3 | 0.5 |  | -2 | -2 | 2.8284 | 0.70711 | -0.70711 | -0.70711 | -0.70711
1 | 1 | 3 | 1 | 0 | #DIV/0! | 1 | 2 | 1 | 0.5 |  | 2 | 0 | 2 | 0 | 1 | 1 | 0
1 | 2 | 1 | 4 | #DIV/0! | #DIV/0! | #DIV/0! | 1 | 3 | 0.5 |  | 0 | 2 | 2 | -1 | 0 | 0 | 1
1 | 2 | 3 | 4 | 1 | -1 | 1 | 2 | 3 | 0.5 |  | 2 | 2 | 2.8284 | -0.70711 | 0.70711 | 0.70711 | 0.70711
1.2 | 3.4 | 6.7 | 9.1 | 1.0364 | -2.0807 | 2.1564 | 2.85 | 5.11 | 0.3 |  | 5.5 | 5.7 | 7.9209
RotateSegmentFromI
I |  | J |  |  | I' |  | J'
x1 | y1 | x2 | y2 | Rotation | x1 | y1 | x2 | y2
2 | 1 | 8 | 4 | 0 | 2 | 1 | 8 | 4
2 | 1 | 8 | 4 | 0.7854 | 2 | 1 | 4.1213 | 7.364
2 | 1 | 8 | 4 | 1.5708 | 2 | 1 | -1 | 7
2 | 1 | 8 | 4 | 2.3562 | 2 | 1 | -4.364 | 3.1213
2 | 1 | 8 | 4 | 3.1416 | 2 | 1 | -4 | -2
2 | 1 | 8 | 4 | 3.927 | 2 | 1 | -0.12132 | -5.364
2 | 1 | 8 | 4 | 4.7124 | 2 | 1 | 5 | -5
2 | 1 | 8 | 4 | 5.4978 | 2 | 1 | 8.364 | -1.1213
2 | 1 | 8 | 4 | -0.7854 | 2 | 1 | 8.364 | -1.1213
RotateSegmentFromJ
I |  | J |  |  | I' |  | J'
x1 | y1 | x2 | y2 | Rotation | x1 | y1 | x2 | y2
2 | 1 | 8 | 4 | 0 | 2 | 1 | 8 | 4
2 | 1 | 8 | 4 | 0.7854 | 5.8787 | -2.364 | 8 | 4
2 | 1 | 8 | 4 | 1.5708 | 11 | -2 | 8 | 4
2 | 1 | 8 | 4 | 2.3562 | 14.364 | 1.8787 | 8 | 4
2 | 1 | 8 | 4 | 3.1416 | 14 | 7 | 8 | 4
2 | 1 | 8 | 4 | 3.927 | 10.1213 | 10.364 | 8 | 4
2 | 1 | 8 | 4 | 4.7124 | 5 | 10 | 8 | 4
2 | 1 | 8 | 4 | 5.4978 | 1.636 | 6.1213 | 8 | 4
2 | 1 | 8 | 4 | -0.7854 | 1.636 | 6.1213 | 8 | 4
RotateSegmentFromPoint
I |  | J |  | Center of Rotation |  |  | I' |  | J'
x1 | y1 | x2 | y2 | x | y | Rotation | x1 | y1 | x2 | y2
2 | 1 | 8 | 4 | 13 | -12 | 0 | 2 | 1 | 8 | 4
2 | 1 | 8 | 4 | 13 | -12 | 0.7854 | -3.9706 | -10.5858 | -1.8492 | -4.2218
2 | 1 | 8 | 4 | 13 | -12 | 1.5708 | 0 | -23 | -3 | -17
2 | 1 | 8 | 4 | 13 | -12 | 2.3562 | 11.5858 | -28.9706 | 5.2218 | -26.8492
2 | 1 | 8 | 4 | 13 | -12 | 3.1416 | 24 | -25 | 18 | -28
2 | 1 | 8 | 4 | 13 | -12 | 3.927 | 29.9706 | -13.4142 | 27.8492 | -19.7782
2 | 1 | 8 | 4 | 13 | -12 | 4.7124 | 26 | -1 | 29 | -7
2 | 1 | 8 | 4 | 13 | -12 | 5.4978 | 14.4142 | 4.9706 | 20.7782 | 2.8492
2 | 1 | 8 | 4 | 13 | -12 | -0.7854 | 14.4142 | 4.9706 | 20.7782 | 2.8492

## Shapes
|  |  |  | I |  | J |  | Vector |  |  | Unit Normal Vector |  |  |  |  | Angle |  | Unit Normal Vector |  |  | Expected |  |  |  |  | Angle
Point | x | y | Segment | x | y | x | y | xComponent | yComponent | Magnitude | x | y |  |  |  | Radians | Degrees | x | y |  |  |  | Magnitude Product | DotProduct | Concavity/Colinearity | Radians | Degrees
0 | 1 | 2.1 | 0 | 1 | 2.1 | 0 | 3.1 | -1 | 1 | 1.4142 | -0.70711 | -0.70711 |  |  |  | 0.7854 | 45 | 0 | -1 | CW | CCW |  | 3.1113 | -0.70711 | -0.22727 | 1.8001 | 103.1366
1 | 0 | 3.1 | 1 | 0 | 3.1 | 0 | 0.9 | 0 | -2.2 | 2.2 | 1 | 0 |  |  |  | 0 | 0 | 0.70711 | -0.70711 | CW | CCW |  | 3.1113 | -0.70711 | -0.22727 | 1.8001 | 103.1366
2 | 0 | 0.9 | 2 | 0 | 0.9 | 1 | 1.9 | 1 | 1 | 1.4142 | -0.70711 | 0.70711 |  |  |  | -0.7854 | -45 | -0.70711 | 0.70711 | CCW | CCW |  | 2 | 0 | 0 | 1.5708 | 90
3 | 1 | 1.9 | 3 | 1 | 1.9 | 2 | 0.9 | 1 | -1 | 1.4142 | 0.70711 | 0.70711 |  |  |  | 0.7854 | 45 | 0 | 1 | CCW | CCW |  | 3.1113 | -0.70711 | -0.22727 | 1.8001 | 103.1366
4 | 2 | 0.9 | 4 | 2 | 0.9 | 2 | 3.1 | 0 | 2.2 | 2.2 | -1 | 0 |  |  |  | 0 | 0 | -0.70711 | 0.70711 | CCW | CCW |  | 3.1113 | -0.70711 | -0.22727 | 1.8001 | 103.1366
5 | 2 | 3.1 | 5 | 2 | 3.1 | 1 | 2.1 | -1 | -1 | 1.4142 | 0.70711 | -0.70711 |  |  |  | -0.7854 | -45 | 0.70711 | -0.70711 | CW | CCW |  | 2 | 0 | 0 | 1.5708 | 90
0 | 2 | 3.1 | 0 | 2 | 3.1 | 2 | 0.9 | 0 | -2.2 | 2.2 | 1 | 0 |  |  |  | 0 | 0 | 0.70711 | 0.70711 | CCW | CW |  | 3.1113 | -0.70711 | -0.22727 | 1.8001 | 103.1366
1 | 2 | 0.9 | 1 | 2 | 0.9 | 1 | 1.9 | -1 | 1 | 1.4142 | -0.70711 | -0.70711 |  |  |  | 0.7854 | 45 | -0.70711 | -0.70711 | CW | CW |  | 2 | 0 | 0 | 1.5708 | 90
2 | 1 | 1.9 | 2 | 1 | 1.9 | 0 | 0.9 | -1 | -1 | 1.4142 | 0.70711 | -0.70711 |  |  |  | -0.7854 | -45 | 0 | -1 | CW | CW |  | 3.1113 | -0.70711 | -0.22727 | 1.8001 | 103.1366
3 | 0 | 0.9 | 3 | 0 | 0.9 | 0 | 3.1 | 0 | 2.2 | 2.2 | -1 | 0 |  |  |  | 0 | 0 | -0.70711 | -0.70711 | CW | CW |  | 3.1113 | -0.70711 | -0.22727 | 1.8001 | 103.1366
4 | 0 | 3.1 | 4 | 0 | 3.1 | 1 | 2.1 | 1 | -1 | 1.4142 | 0.70711 | 0.70711 |  |  |  | 0.7854 | 45 | 0.70711 | 0.70711 | CCW | CW |  | 2 | 0 | 0 | 1.5708 | 90
5 | 1 | 2.1 | 5 | 1 | 2.1 | 2 | 3.1 | 1 | 1 | 1.4142 | -0.70711 | 0.70711 |  |  |  | -0.7854 | -45 | 0 | 1 | CCW | CW |  | 3.1113 | -0.70711 | -0.22727 | 1.8001 | 103.1366
Kite
width | 10
height | 5
skew | 3
w | 10 |  | a | b | Area
g | 3 |  | 3.9051 | 7.433 | 25
q | 5
h | 2.5
Rhombus
width | 10
height | 5
skew | 5
w | 10 |  | a | b | Area | InRadius
g | 5 |  | 5.5902 | 5.5902 | 25 | 2.2361
q | 5
h | 2.5
Trapezoid
topWidth | 10
bottomWidth | 12
height | 5
skew | 3
g | 3 |  | Area | Xc | Yc
h | 5 |  | 55 | 6.9697 | 2.4242
b_t | 10
b_b | 12
Parallelogram
topWidth | 10
bottomWidth | 12
height | 5
skew | 3
g | 3 |  | Area | Xc | Yc
h | 5 |  | 50 | 6.5 | 2.5
b_t | 10
b_b | 10
a | 5.831
Isosceles Trapezoid
topWidth | 10
bottomWidth | 12
height | 5
skew | 1
g | 1 |  | Area | Xc | Yc | CircumRadius
h | 5 |  | 55 | 6 | 2.4242 | 19.4833
b_t | 10
b_b | 12
a | 5.099
Rectangle
topWidth | 10
bottomWidth | 10
height | 5
skew | 0
g | 0 |  | Area | Xc | Yc | CircumRadius
h | 5 |  | 50 | 5 | 2.5 | 5.5902
b_t | 10
b_b | 10
Square
topWidth | 10
bottomWidth | 10
height | 10
skew | 0
g | 0 |  | Area | Xc | Yc | CircumRadius | InRadius
h | 10 |  | 100 | 5 | 5 | 7.0711 | 5
b_t | 10
b_b | 10
Regular Polygon
# of sides | 5
CircumRadius | 10 | 10
InRadius | 8.0902 | 0
Side Length | 11.7557 |  | Area | Perimeter | Inside Angle (deg) | Total Angle (deg)
|  |  | 237.7641 | 58.7785 | 108 | 540
|  |  | Vertex | Theta_i | X | Y
|  |  | 0 | 0 | 10 | 0
|  |  | 1 | 1.2566 | 3.0902 | 9.5106
|  |  | 2 | 2.5133 | -8.0902 | 5.8779
|  |  | 3 | 3.7699 | -8.0902 | -5.8779
|  |  | 4 | 5.0265 | 3.0902 | -9.5106
[5 empty] | 10 | 0
Pentagon
# of sides | 5
CircumRadius | 10 | 10
InRadius | 8.0902 | 0
Side Length | 11.7557 |  | Area | Perimeter | Inside Angle (deg) | Total Angle (deg)
|  |  | 237.7641 | 58.7785 | 108 | 540
|  |  | Vertex | Theta_i | X | Y
|  |  | 0 | 0 | 10 | 0
|  |  | 1 | 1.2566 | 3.0902 | 9.5106
|  |  | 2 | 2.5133 | -8.0902 | 5.8779
|  |  | 3 | 3.7699 | -8.0902 | -5.8779
|  |  | 4 | 5.0265 | 3.0902 | -9.5106
[5 empty] | 10 | 0
Hexagon
# of sides | 6
CircumRadius | 10 | 10
InRadius | 8.6603 | 0
Side Length | 10 |  | Area | Perimeter | Inside Angle (deg) | Total Angle (deg)
|  |  | 259.8076 | 60 | 120 | 720
|  |  | Vertex | Theta_i | X | Y
|  |  | 0 | 0 | 10 | 0
|  |  | 1 | 1.0472 | 5 | 8.6603
|  |  | 2 | 2.0944 | -5 | 8.6603
|  |  | 3 | 3.1416 | -10 | 1.2251e-15
|  |  | 4 | 4.1888 | -5 | -8.6603
|  |  | 5 | 5.236 | 5 | -8.6603
[5 empty] | 10 | 0
Oxagon
# of sides | 8
CircumRadius | 10 | 10
InRadius | 9.2388 | 0
Side Length | 7.6537 |  | Area | Perimeter | Inside Angle (deg) | Total Angle (deg)
|  |  | 282.8427 | 61.2293 | 135 | 1080
|  |  | Vertex | Theta_i | X | Y
|  |  | 0 | 0 | 10 | 0
|  |  | 1 | 0.7854 | 7.0711 | 7.0711
|  |  | 2 | 1.5708 | 6.1257e-16 | 10
|  |  | 3 | 2.3562 | -7.0711 | 7.0711
|  |  | 4 | 3.1416 | -10 | 1.2251e-15
|  |  | 5 | 3.927 | -7.0711 | -7.0711
|  |  | 6 | 4.7124 | -1.8377e-15 | -10
|  |  | 7 | 5.4978 | 7.0711 | -7.0711
[5 empty] | 10 | 0
Decagon
# of sides | 10
CircumRadius | 10 | 10
InRadius | 9.5106 | 0
Side Length | 6.1803 |  | Area | Perimeter | Inside Angle (deg) | Total Angle (deg)
|  |  | 293.8926 | 61.8034 | 144 | 1440
|  |  | Vertex | Theta_i | X | Y
|  |  | 0 | 0 | 10 | 0
|  |  | 1 | 0.62832 | 8.0902 | 5.8779
|  |  | 2 | 1.2566 | 3.0902 | 9.5106
|  |  | 3 | 1.885 | -3.0902 | 9.5106
|  |  | 4 | 2.5133 | -8.0902 | 5.8779
|  |  | 5 | 3.1416 | -10 | 1.2251e-15
|  |  | 6 | 3.7699 | -8.0902 | -5.8779
|  |  | 7 | 4.3982 | -3.0902 | -9.5106
|  |  | 8 | 5.0265 | 3.0902 | -9.5106
|  |  | 9 | 5.6549 | 8.0902 | -5.8779
[5 empty] | 10 | 0
Triangle
| Pt A |  | Pt B |  | Pt C |  | Side Lengths |  |  | Angle | [5 empty] | Altitude |  |  |  | Median |  |  | Angle Bisecor |  |  | Perpendiculat Side Bisector | [14 empty] | InCenter |  |  |  | CircumCenter |  |  | OrthoCenter |  |  | Centroid
| x | y | x | y | x | y | a | b | c | a | b | c | a-Radians | b-Radians | c-Radians | a | b | c | h | a | b | c | a | b | c | a' | b' | c' | a'' | b'' | c'' | a | b | c | Perimeter | Semiperimeter | Area (K) |  | InRadius |  | X | Y | CircumRadius |  | D | X | Y | X | Y | Location | X | Y |  | d | e
Random | 1 | 2 | 3 | 4 | -1 | 1 | 2.8284 | 5 | 2.2361 | 10.3048 | 161.5651 | 8.1301 | 0.17985 | 2.8198 | 0.1419 | 0.70711 | 0.4 | 0.89443 |  | 3.6056 | 0.5 | 3.9051 | 3.0777 | 0.40007 | 3.6039 | 5 | 2.8284 | 2.2361 | 0.35714 | 0.20203 | 0.20328 | 0.20203 | 0.35714 | 0.20328 | 10.0645 | 5.0322 | 1 |  | 0.19872 |  | 0.88229 | 2.1633 | 7.9057 |  | 4 | -3.5 | 8.5 | 10 | -10 | Outside | 1 | 2.3333 | Random
45-45-90 | 1 | 2 | 4 | 2 | 4 | 5 | 3 | 3 | 4.2426 | 45 | 45 | 90 | 0.7854 | 0.7854 | 1.5708 | 3 | 3 | 2.1213 | 2.1213 | 3.3541 | 3.3541 | 2.1213 | 3.2472 | 3.2472 | 2.1213 | 4.2426 | 3 | 3 | 2.1213 | 1.5 | 1.5 | 1.5 | 1.5 | 2.1213 | 10.2426 | 5.1213 | 4.5 | 4.5 | 0.87868 | 0.87868 | 3.1213 | 2.8787 | 2.1213 | 2.1213 | 18 | 2.5 | 3.5 | 4 | 2 | On vertex | 3 | 3 | 45-45-90
60-60-60 | 1 | 2 | 7 | 2 | 4 | 7.1962 | 6 | 6 | 6 | 60 | 60 | 60 | 1.0472 | 1.0472 | 1.0472 | 5.1962 | 5.1962 | 5.1962 | 5.1962 | 5.1962 | 5.1962 | 5.1962 | 5.1962 | 5.1962 | 5.1962 | 6 | 6 | 6 | 5.1962 | 5.1962 | 5.1962 | 5.1962 | 5.1962 | 5.1962 | 18 | 9 | 15.5885 | 15.5885 | 1.7321 | 1.7321 | 4 | 3.7321 | 3.4641 | 3.4641 | 62.3538 | 4 | 3.7321 | 4 | 3.7321 | Inside | 4 | 3.7321 | 60-60-60
30-60-90 | 1 | 2 | 4 | 2 | 4 | 7.1962 | 3 | 5.1962 | 6 | 30 | 60 | 90 | 0.5236 | 1.0472 | 1.5708 | 5.1962 | 3 | 2.5981 | 2.5981 | 5.4083 | 3.9686 | 3 | 5.3795 | 3.4641 | 2.6897 | 6 | 5.1962 | 3 | 1.7321 | 1.5 | 2.5981 | 2.5981 | 1.5 | 1.7321 | 14.1962 | 7.0981 | 7.7942 | 7.7942 | 1.0981 | 1.0981 | 2.9019 | 3.0981 | 3 | 3 | 31.1769 | 2.5 | 4.5981 | 4 | 2 | On vertex | 3 | 3.7321 | 30-60-90
Isosceles | 2 | 5.6569 | 0 | 0 | 4 | 0 | 6 | 4 | 6 | 70.5288 | 38.9424 | 70.5288 | 1.231 | 0.67967 | 1.231 | 3.7712 | 5.6569 | 3.7712 | 5.6569 | 4.1231 | 5.6569 | 4.1231 | 3.9192 | 5.6569 | 3.9192 | 6 | 6 | 4 | 2.4244 | 2.4244 | 5.6569 | 2.4244 | 5.6569 | 2.4244 | 16 | 8 | 11.3137 | 11.3137 | 1.4142 | 1.4142 | 2 | 1.4142 | 3.182 | 3.182 | 45.2548 | 2 | 2.4749 | 2 | 0.70711 | On vertex | 2 | 1.8856 | Isosceles
Right Isosceles | 0 | 0 | 4 | 0 | 0 | 4 | 4 | 5.6569 | 4 | 45 | 90 | 45 | 0.7854 | 1.5708 | 0.7854 | 4 | 2.8284 | 4 | 2.8284 | 4.4721 | 2.8284 | 4.4721 | 4.3296 | 2.8284 | 4.3296 | 5.6569 | 4 | 4 | 2.8284 | 2 | 2 | 2 | 2.8284 | 2 | 13.6569 | 6.8284 | 8 | 8 | 1.1716 | 1.1716 | 1.1716 | 1.1716 | 2.8284 | 2.8284 | 32 | 2 | 2 | -6.4315e-16 | -6.4315e-16 | On vertex | 1.3333 | 1.3333 | Right Isosceles
Right Triangle | 0 | 0 | 4 | 0 | 4 | 6 | 4 | 6 | 7.2111 | 33.6901 | 56.3099 | 90 | 0.588 | 0.98279 | 1.5708 | 6 | 4 | 3.3282 | 3.3282 | 6.3246 | 5 | 3.6056 | 6.269 | 4.5368 | 3.3941 | 7.2111 | 6 | 4 | 2.4037 | 2 | 3 | 3 | 2 | 2.4037 | 17.2111 | 8.6056 | 12 | 12 | 1.3944 | 1.3944 | 2.6056 | 1.3944 | 3.6056 | 3.6056 | 48 | 2 | 3 | 4 | 1.1332e-15 |  | 2.6667 | 2 | Right Triangle | 2.2188 | 4.9923 | 7.2111
Triangle 345 | 0 | 0 | 3 | 0 | 3 | 4 | 3 | 4 | 5 | 36.8699 | 53.1301 | 90 | 0.6435 | 0.9273 | 1.5708 | 4 | 3 | 2.4 | 2.4 | 4.272 | 3.6056 | 2.5 | 4.2164 | 3.3541 | 2.4244 | 5 | 4 | 3 | 1.875 | 1.5 | 2 | 2 | 1.5 | 1.875 | 12 | 6 | 6 | 6 | 1 | 1 | 2 | 1 | 2.5 | 2.5 | 24 | 1.5 | 2 | 3 | 1.8377e-16 |  | 2 | 1.3333 | Triangle 345 | 1.8 | 3.2 | 5
Triangle 345 | 0 | 0 | 10.5 | 0 | 10.5 | 14 | 10.5 | 14 | 17.5 | 36.8699 | 53.1301 | 90 | 0.6435 | 0.9273 | 1.5708 | 14 | 10.5 | 8.4 | 8.4 | 14.952 | 12.6194 | 8.75 | 14.7573 | 11.7394 | 8.4853 | 17.5 | 14 | 10.5 | 6.5625 | 5.25 | 7 | 7 | 5.25 | 6.5625 | 42 | 21 | 73.5 | 73.5 | 3.5 | 3.5 | 7 | 3.5 | 8.75 | 8.75 | 294 | 5.25 | 7 | 10.5 | 6.432e-16 |  | 7 | 4.6667 | Triangle 345 | 6.3 | 11.2 | 17.5
Triangle 306090 | 0 | 0 | 4 | 0 | 4 | 6.9282 | 4 | 6.9282 | 8 | 30 | 60 | 90 | 0.5236 | 1.0472 | 1.5708 | 6.9282 | 4 | 3.4641 | 3.4641 | 7.2111 | 5.2915 | 4 | 7.1726 | 4.6188 | 3.5863 | 8 | 6.9282 | 4 | 2.3094 | 2 | 3.4641 | 3.4641 | 2 | 2.3094 | 18.9282 | 9.4641 | 13.8564 | 13.8564 | 1.4641 | 1.4641 | 2.5359 | 1.4641 | 4 | 4 | 55.4256 | 2 | 3.4641 | 4 | 2.4503e-16 |  | 2.6667 | 2.3094 | Triangle 306090 | 2 | 6 | 8
Equilateral Triangle | 4 | 6.9282 | 0 | 0 | 8 | 0 | 8 | 8 | 8 | 60 | 60 | 60 | 1.0472 | 1.0472 | 1.0472 | 6.9282 | 6.9282 | 6.9282 | 6.9282 | 6.9282 | 6.9282 | 6.9282 | 6.9282 | 6.9282 | 6.9282 | 8 | 8 | 8 | 6.9282 | 6.9282 | 6.9282 | 6.9282 | 6.9282 | 6.9282 | 24 | 12 | 27.7128 | 27.7128 | 2.3094 | 2.3094 | 4 | 2.3094 | 4.6188 | 4.6188 | 110.8513 | 4 | 2.3094 | 4 | 2.3094 |  | 4 | 2.3094 | Equilateral Triangle